## 报警系统
自贡市第三人民医院一键可视对讲报警系统项目预算清单
序号 | 产品名称 | 主要技术参数 | 单位 | 数量 | 备注
1 | 可视紧急报警盒 | 内置1080P广角红外摄像机，水平视角86°； 内置全频段优质扬声器和高灵敏度麦克风； 支持通过有线网络和管理中心双向音频对讲； 支持中心监视监听、录音录像与广播功能； 前端设备应支持网络、无线等模式报警； ▲设备应支持防拆报警、紧急报警、喧哗报警、咨询等多种类型；（需提供公安部所属检验机构出具的检测报告复印件并加盖制造商鲜章证明） ▲前端设备应支持不小于200w像素高清彩色摄像头；（需提供公安部所属检验机构出具的检测报告复印件并加盖制造商鲜章证明） 支持H.264和H.265视频编码； ▲支持不同的信号、不同防区触发不同的语音播报；（需提供公安部所属检验机构出具的检测报告复印件并加盖制造商鲜章证明） 系统最大应支持256G的MicroSD卡，应实现将音视频同步存储到设备MicroSD卡中，当在双向对讲通话时录像存储应为双向通过混音的音视频复合流； 防护等级：IP54 防暴等级：IK08。 | 套 | 2
2 | 非可视紧急报警盒 | 1. 非可视一键报警盒，采用嵌入式操作系统； 2. 需支持≥1个实体按键，采用有线网络传输； 3. 需支持一键报警，和管理中心双向语音对讲，中心呼叫前端报警盒； ▲4. 设备应支持防拆报警、紧急报警、喧哗报警、咨询等多种类型； （需提供公安部所属检验机构出具的检测报告复印件并加盖制造商鲜章证明） 5. 需支持外接警灯警号、警灯警号可独立控制； ▲6. 支持不同的信号、不同防区触发不同的语音播报；（需提供公安部所属检验机构出具的检测报告复印件并加盖制造商鲜章证明） 7. 供电方式：DC12V（标配电源适配器）、POE（802.3at）； 8. 防护等级≥IP54。 | 套 | 1
3 | 海康高速内存卡 | 128G TF卡，TLC晶元，擦写次数≥500次，读写速度等级不低于Class10、USH-1。 | 张 | 3
4 | 超五类网线 | 类别：超五类，线径：0.5，长度：305米/箱，外皮颜色：灰色，阻燃等级：CM，FLUKE测试：具备，UL认证：具备。该线缆采用无氧铜芯，直流电阻小，传输损耗小；护套采用环保阻燃聚氯乙烯（PVC）材质，抗拉强度高，安全系数强；线缆采用高密度双绞结构，线对之间串扰小，产品符合国内外技术标准。支持千兆以太网信号传输。无氧铜芯，直流电阻小，信号衰减小。PVC护套，耐磨、抗拉强度高。阻燃线缆，有国缆检验中心测试报告。均匀双绞结构，有效降低干扰，确保信号传输质量。符合RoHS 2.0 和Reach认证。产品性能稳定，有国缆检验中心测试报告。 | 米 | 220
5 | 电源线 | 导体类型：无氧铜，护套类型：PVC，线缆芯数：2芯，线缆类型（电源线）：RVV，屏蔽性能：非屏蔽，导体截面：2*1.0mm2，无氧铜线芯，电阻低，导电性强，传输损耗低，发热小，更省电。环保绝缘、护被，耐磨耐拉伸，抗潮防冻，抵抗各种恶劣气候，可靠耐用。线芯同心度高，绝缘和护套厚度均匀，防止击穿，符合国家3C认证，全力保障用电安全。符合RoHS 2.0 环保认证。 | 米 | 180
6 | PVC线槽 | 24*14 | 米 | 30
7 | 管材 | 20B | 米 | 80
8 | 插板 | 国标4位全长2.8米电源插线板 | 个 | 2
8 | 项目实施费 | 包含设备的运输、安装、调试、培训和项目管理、售后质保、税金等相关费用 | 项 | 1