## Sheet1
运动健康融合创新实验室设备需求汇总表
序号 | 设备名称 | 单位 | 拟采购数量 | 基本参数（包含但不限于）
1 | 等速肌力测试训练系统 | 套 | 1 | 基础功能：覆盖肩、肘、髋、膝、踝关节，支持屈伸、收展、旋转等多方向测试； 核心功能：支持等速向心、等速离心、等长及被动/主动助力类测试或训练模式；可获得峰值力矩、相对峰值力矩、总功、平均功率、力矩-角度/力矩-时间曲线、屈伸肌力比、左右侧差异及耐力相关指标。支持多角速度测试和训练方案设置； 硬件：可调动力头、标准座椅、全套适配器、安全限位与急停； 软件：方案管理、实时反馈、历史比较与报告导出。
2 | 动静态平衡测试与训练系统 | 套 | 1 | 基础功能：静态/动态平衡评估与训练，支持双足/单足站立及不稳定面测试； 核心功能：可量化整体稳定表现及前后、左右方向稳定表现；支持多方向主动重心转移/稳定极限类测试；支持睁眼、闭眼及不同支撑面条件下的感觉整合评价，并输出姿势摆动相关量化指标。具备重心转移、目标追踪、单足控制和多方向姿势调整训练，并提供实时视觉反馈； 硬件：可调难度平台、安全扶手、泡沫垫、显示终端； 软件：档案管理、方案配置、趋势分析与报告导出。
3 | 多关节智能肌力评估与抗阻训练系统 | 套 | 1 | 基础功能：覆盖膝屈伸、下肢蹬伸、躯干屈伸、胸推、划船、肘屈伸、高位下拉等动作； 核心功能：1RM/e1RM评估、肌耐力评价、功率记录、双侧比较、渐进抗阻训练； 硬件：阻力可采用气动、电控、磁控、伺服电机或其他成熟可量化技术，能够准确设置和记录负荷；阻力连续或多级可调，最小调节步进宜≤1 kg或等效阻力。座椅、靠背、脚踏、运动臂及固定装置可调。各单元具备必要的安全限位、紧急停止或快速解除阻力功能； 软件：统一管理档案、训练处方、纵向趋势分析及报告导出。
4 | 基础抗阻与功能训练器材 | 套 | 1 | 配置范围：含弹力带、哑铃、壶铃、药球、训练垫、抗爆球、悬吊带、平衡垫、平衡板、半球训练器、踏板、栏架、敏捷梯、泡沫轴、按摩球等23类； 核心功能：弹性阻力≥5级，自由重量多档轻负荷配置，支持平衡、步态、核心、柔韧等多维度训练； 硬件要求：标识清晰、防滑耐用、易损件可更换，宜配收纳架。
5 | 气动悬浮减重跑台 | 套 | 1 | 基础功能：下肢正压减重，承重比例30%~100%可调（步进≤5%），速度连续可调，具备坡度调节； 核心功能：体重校准、处方参数设置、连续调节、步行/跑步训练、训练记录保存； 硬件：跑台+气压舱体+密封组件+扶手急停，跑带尺寸满足成人使用； 软件：实时显示、方案设置、历史记录查询及导出。
6 | 全身等长肌力测试系统 | 套 | 1 | 基础功能：采用固定式力传感器，在标准体位和特定关节角度下进行最大自主等长肌力测试。应覆盖：①躯干屈曲；②躯干伸展；③躯干左侧屈；④躯干右侧屈；⑤上肢推；⑥上肢拉；⑦髋关节外展；⑧髋关节内收；⑨膝关节伸展；⑩膝关节屈曲。上述测试可由主机及配套下肢/上肢测试模块或附件组合实现，不要求单一测力工位完成全部动作； 核心功能：峰值力（N）及相对力、力量-时间曲线、双侧差异与肌群比例分析； 硬件：数字力传感器、可调框架与固定带、下肢测试附件； 软件：标准化测试项目、实时曲线反馈、趋势比较与报告导出。
7 | 全身振动训练系统 | 套 | 1 | 基础功能：可调机械振动平台，支持站立、半蹲、弓步、提踵、上肢支撑5种姿势； 核心功能：频率≥30Hz可调，≥2档振幅，定时训练（如30s/60s），支持手动及快捷程序； 硬件：防滑平台、稳定扶手、承重≥120kg，操作面板带急停； 维护：表面易清洁消毒。
8 | 三维躯干稳定性测试与训练系统 | 套 | 1 | 基础功能：8方向重力负荷（前/后/左/右及四角），骨盆下肢固定，进行稳定保持与耐力训练； 核心功能：倾斜角度量化、稳定性评价、方向性比较、耐力测试、训练处方与实时反馈； 硬件：倾斜旋转机构、固定装置、力/位移传感、安全限位与显示终端； 软件：档案管理、反馈显示、结果比较与报告导出。
9 | 心肺运动试验系统（CPET） | 套 | 1 | 基础功能：系统由呼吸气体代谢分析主机、运动心电/心率监测、无创血压监测、血氧监测、运动功率车及运动跑台组成，可在静息、运动和恢复阶段连续采集呼吸气体代谢及运动负荷数据； 核心功能：可获得VO₂、VCO₂、VE、呼吸频率、潮气量、RER、VO₂peak/peak VO₂、通气阈/呼吸代偿点、VE/VCO₂斜率、氧脉搏和呼吸储备等常用CPET指标；支持递增负荷、阶梯负荷及恒定负荷方案，实时显示主要生理指标，并支持多次测试比较； 硬件：运动功率车应可与CPET系统联动并同步记录负荷，负荷范围至少覆盖10–400 W，满足低体能至一般成年人测试；运动跑台可与CPET系统联动，最高速度≥15 km/h，坡度范围至少覆盖0–20%，具备扶手和紧急停止； 软件：配套CPET分析软件，支持受试者管理、测试方案设置、实时曲线显示、阈值分析、报告生成和历史结果比较；原始/逐呼吸或主要分析数据支持常用格式导出。
10 | 心率遥测与可穿戴监测系统 | 套 | 1 | 基础功能：可穿戴心率监测终端+无线传输，支持≥10人同时遥测，个体化目标心率区间设置； 核心功能：实时趋势显示、异常报警、心率恢复记录、活动量监测、历史纵向比较； 硬件：胸带/腕式传感器，无线传输稳定，续航≥1工作日，便于清洁消毒； 软件：多人监控界面、个人档案、统计报告与数据导出。
11 | 悬吊康复训练系统 | 套 | 1 | 基础功能：轨道/支架式多点悬吊，弹性绳分级减重（≥3级），支持6种体位（仰/俯/侧/坐/跪/站）； 核心功能：悬吊点调节、渐进减重、开链/闭链、单/双侧训练及不稳定神经肌肉控制； 硬件：悬吊主体、宽/窄/骨盆悬带、手足训练带、弹性绳、安全防脱装置； 安装：厂家负责现场安装调试与安全验收。
12 | 运动促进健康管理平台 | 套 | 1 | 基础功能：运动健康档案、运动前风险评估、有氧/抗阻/柔韧/平衡处方制定、营养管理、随访管理； 核心功能：处方要素设置、评估与训练数据管理、依从性分析、移动端对接、科研数据导出； 部署：工作站终端或现有计算机部署，支持局域网/云端（满足医院安全），具备设备数据接入条件； 软件：分级权限、处方审核、报告输出、数据备份与安全保护。
13 | 足底压力分析系统 | 套 | 1 | 基础功能：静态及动态足底压力采集，支持足跟、中足、前足、跖骨头及足趾分区分析； 核心功能：峰值/平均压力、接触面积/时间、压力中心轨迹、双侧比较、足弓指数及步态参数（站立相/步频/步长等）； 硬件：压力平板/走道，采样性能满足动态分析，配备校准功能及工作站； 软件：压力云图可视化、分区分析、档案管理、报告与数据导出。
14 | FMS功能动作筛查评估套件 | 套 | 1 | 基础功能：完成深蹲、跨栏步、直线弓箭步、肩关节灵活性、主动直腿抬高、躯干稳定俯卧撑、旋转稳定性共7项标准动作筛查； 评分方式：每项0～3分，总分21分，双侧项目分别记录左右侧表现； 器材配置：标准测试板、测量杆、跨栏结构及辅助测量部件，刻度清晰、结构稳定，满足重复测试； 用途：运动前基础功能筛查，识别动作受限、代偿及左右侧不对称，用于干预前后效果比较及科研数据采集。
15 | Y‑Balance动态平衡功能评估套件 | 套 | 1 | 基础功能：标准Y‑Balance下肢测试，完成前方、后内侧、后外侧三个方向的动态平衡触及； 测量指标：记录各方向最大触及距离，结合下肢长度标准化计算综合得分及左右侧差异； 器材要求：测试装置刻度清晰、滑块移动稳定，减少读数与位移误差； 用途：评估单腿动态平衡能力、下肢神经肌肉控制及双侧不对称性，适用于运动筛查、损伤恢复评价及科研对比研究。